## GM
NHP injector part #: |  |  | W065-0872
Measured
Flow Rate | 10.4774 | g/s | at | 400 | kPa
Flow Rate vs Pressure
LS1
Vacuum (kPa) | 0 | 5 | 10 | 15 | 20 | 25 | 30 | 35 | 40 | 45 | 50 | 55 | 60 | 65 | 70 | 75 | 80
Flow (g/s) | 10.4774 | 10.5427 | 10.6075 | 10.672 | 10.7361 | 10.7998 | 10.8632 | 10.9262 | 10.9888 | 11.051 | 11.1129 | 11.1745 | 11.2357 | 11.2966 | 11.3572 | 11.4175 | 11.4774
LS2
Vacuum (kPa) | -80 | -70 | -60 | -50 | -40 | -30 | -20 | -10 | 0 | 10 | 20 | 30 | 40 | 50 | 60 | 70 | 80
Flow (g/s) | 9.3713 | 9.5166 | 9.6597 | 9.8007 | 9.9397 | 10.0768 | 10.2121 | 10.3456 | 10.4774 | 10.6075 | 10.7361 | 10.8632 | 10.9888 | 11.1129 | 11.2357 | 11.3572 | 11.4774
Early LS7
Pressure delta (kPa) | 128 | 144 | 160 | 176 | 192 | 208 | 224 | 240 | 256 | 272 | 288 | 304 | 320 | 336 | 352 | 368 | 384 | 400 | 416 | 432 | 448 | 464 | 480 | 496 | 512 | 528 | 544 | 560 | 576 | 592 | 608 | 624 | 640
Flow (g/s) | 5.9269 | 6.2864 | 6.6265 | 6.9499 | 7.2589 | 7.5553 | 7.8406 | 8.1157 | 8.3819 | 8.6399 | 8.8904 | 9.134 | 9.3713 | 9.6027 | 9.8287 | 10.0496 | 10.2657 | 10.4774 | 10.6849 | 10.8884 | 11.0882 | 11.2845 | 11.4774 | 11.6671 | 11.8538 | 12.0376 | 12.2186 | 12.397 | 12.5729 | 12.7463 | 12.9174 | 13.0862 | 13.253
LS3
Pressure delta (kPa) | 128 | 148 | 168 | 188 | 208 | 228 | 248 | 268 | 288 | 308 | 328 | 348 | 368 | 388 | 408 | 428 | 448 | 468 | 488 | 508 | 528 | 548 | 568 | 588 | 608 | 628 | 648 | 668 | 688 | 708 | 728 | 748 | 768
Flow (g/s) | 5.9269 | 6.3731 | 6.7901 | 7.1829 | 7.5553 | 7.9103 | 8.2499 | 8.5761 | 8.8904 | 9.1939 | 9.4877 | 9.7727 | 10.0496 | 10.319 | 10.5816 | 10.8379 | 11.0882 | 11.333 | 11.5726 | 11.8074 | 12.0376 | 12.2635 | 12.4852 | 12.7032 | 12.9174 | 13.1281 | 13.3355 | 13.5398 | 13.741 | 13.9393 | 14.1348 | 14.3276 | 14.5179
Min Injector Pulse
0.54827 | <---- | Use same value for all engine speeds
Short Pulse Correction
ms | 0 | 0.125 | 0.25 | 0.375 | 0.5 | 0.625 | 0.75 | 0.875 | 1 | 1.125 | 1.25 | 1.375 | 1.5 | 1.625 | 1.75 | 1.875 | 2 | 2.125 | 2.25 | 2.375 | 2.5 | 2.625 | 2.75 | 2.875 | 3 | 3.125 | 3.25 | 3.375 | 3.5 | 3.625 | 3.75 | 3.875 | 4
Pulse Width Adder | 0 | 0.5 | 0.5 | 0.5 | 0.5 | 0.44815 | 0.26836 | 0.16276 | 0.094234 | 0.061856 | 0.04174 | 0.034471 | 0.027906 | 0.018675 | 0.0026469 | 0.00091014 | 0.0053042 | 0.0062012 | 0.0011156 | -0.010237 | -0.0067985 | -0.0029193 | -0.0025407 | -0.0021622 | -0.0017836 | -0.001405 | -0.0010265 | -0.00064794 | -0.00026939 | 0 | 0 | 0 | 0
ms | 0 | 0.0608 | 0.1216 | 0.1824 | 0.2432 | 0.304 | 0.3648 | 0.4256 | 0.4864 | 0.5472 | 0.608 | 0.6688 | 0.7296 | 0.7904 | 0.8512 | 0.912 | 0.9728 | 1.0336 | 1.0944 | 1.1552 | 1.216 | 1.2768 | 1.3376 | 1.3984 | 1.4592 | 1.52 | 1.5808 | 1.6416 | 1.7024 | 1.7632 | 1.824 | 1.8848 | 1.9456 | 2.0064 | 2.0672 | 2.128 | 2.1888 | 2.2496 | 2.3104 | 2.3712 | 2.432 | 2.4928 | 2.5536 | 2.6144 | 2.6752 | 2.736 | 2.7968 | 2.8576 | 2.9184 | 2.9792 | 3.04 | 3.1008 | 3.1616 | 3.2224 | 3.2832 | 3.344 | 3.4048 | 3.4656 | 3.5264 | 3.5872 | 3.648 | 3.7088 | 3.7696 | 3.8304 | 3.8912 | 3.952 | 4.0128
Adder | 0 | 0.5 | 0.5 | 0.5 | 0.5 | 0.5 | 0.5 | 0.5 | 0.5 | 0.5 | 0.47261 | 0.38516 | 0.29771 | 0.2115 | 0.17647 | 0.14144 | 0.1064 | 0.08553 | 0.069782 | 0.054033 | 0.043717 | 0.040182 | 0.036646 | 0.03317 | 0.03002 | 0.02687 | 0.023719 | 0.016546 | 0.0087504 | 0.00095437 | -0.0010209 | 0.0012812 | 0.0035833 | 0.0053501 | 0.0057864 | 0.0062227 | 0.006659 | 0.0011519 | -0.0043702 | -0.0098923 | -0.0096804 | -0.0071036 | -0.0045268 | -0.0029514 | -0.0027672 | -0.0025831 | -0.002399 | -0.0022148 | -0.0020307 | -0.0018466 | -0.0016625 | -0.0014783 | -0.0012942 | -0.0011101 | -0.00092595 | -0.00074182 | -0.00055769 | -0.00037357 | -0.00018944 | -5.3116e-06 | 0 | 0 | 0 | 0 | 0 | 0 | 0
Offset vs Volts
LS1
| 0 | 5 | 10 | 15 | 20 | 25 | 30 | 35 | 40 | 45 | 50 | 55 | 60 | 65 | 70 | 75 | 80
4.5 | 3.8611 | 3.8899 | 3.9188 | 3.9476 | 3.9765 | 4.0053 | 4.0342 | 4.063 | 4.0919 | 4.1207 | 4.1496 | 4.1784 | 4.2073 | 4.2361 | 4.265 | 4.2938 | 4.3227
5 | 3.4488 | 3.4745 | 3.5003 | 3.5261 | 3.5518 | 3.5776 | 3.6034 | 3.6291 | 3.6549 | 3.6807 | 3.7065 | 3.7322 | 3.758 | 3.7838 | 3.8095 | 3.8353 | 3.8611
5.5 | 3.0805 | 3.1035 | 3.1265 | 3.1495 | 3.1726 | 3.1956 | 3.2186 | 3.2416 | 3.2646 | 3.2876 | 3.3107 | 3.3337 | 3.3567 | 3.3797 | 3.4027 | 3.4258 | 3.4488
6 | 2.7515 | 2.7721 | 2.7927 | 2.8132 | 2.8338 | 2.8543 | 2.8749 | 2.8955 | 2.916 | 2.9366 | 2.9571 | 2.9777 | 2.9983 | 3.0188 | 3.0394 | 3.0599 | 3.0805
6.5 | 2.4577 | 2.4761 | 2.4945 | 2.5128 | 2.5312 | 2.5495 | 2.5679 | 2.5863 | 2.6046 | 2.623 | 2.6414 | 2.6597 | 2.6781 | 2.6965 | 2.7148 | 2.7332 | 2.7515
7 | 2.1953 | 2.2117 | 2.2281 | 2.2445 | 2.2609 | 2.2773 | 2.2937 | 2.3101 | 2.3265 | 2.3429 | 2.3593 | 2.3757 | 2.3921 | 2.4085 | 2.4249 | 2.4413 | 2.4577
7.5 | 1.9609 | 1.9755 | 1.9902 | 2.0048 | 2.0195 | 2.0341 | 2.0488 | 2.0634 | 2.0781 | 2.0927 | 2.1074 | 2.122 | 2.1367 | 2.1513 | 2.166 | 2.1806 | 2.1953
8 | 1.7515 | 1.7646 | 1.7776 | 1.7907 | 1.8038 | 1.8169 | 1.83 | 1.8431 | 1.8562 | 1.8693 | 1.8823 | 1.8954 | 1.9085 | 1.9216 | 1.9347 | 1.9478 | 1.9609
8.5 | 1.5644 | 1.5761 | 1.5878 | 1.5995 | 1.6112 | 1.6229 | 1.6346 | 1.6463 | 1.658 | 1.6696 | 1.6813 | 1.693 | 1.7047 | 1.7164 | 1.7281 | 1.7398 | 1.7515
9 | 1.3974 | 1.4078 | 1.4183 | 1.4287 | 1.4392 | 1.4496 | 1.46 | 1.4705 | 1.4809 | 1.4914 | 1.5018 | 1.5122 | 1.5227 | 1.5331 | 1.5436 | 1.554 | 1.5644
9.5 | 1.2482 | 1.2575 | 1.2668 | 1.2761 | 1.2855 | 1.2948 | 1.3041 | 1.3135 | 1.3228 | 1.3321 | 1.3414 | 1.3508 | 1.3601 | 1.3694 | 1.3787 | 1.3881 | 1.3974
10 | 1.1149 | 1.1232 | 1.1315 | 1.1399 | 1.1482 | 1.1565 | 1.1649 | 1.1732 | 1.1815 | 1.1899 | 1.1982 | 1.2065 | 1.2148 | 1.2232 | 1.2315 | 1.2398 | 1.2482
10.5 | 0.99583 | 1.0033 | 1.0107 | 1.0182 | 1.0256 | 1.033 | 1.0405 | 1.0479 | 1.0554 | 1.0628 | 1.0702 | 1.0777 | 1.0851 | 1.0926 | 1.1 | 1.1074 | 1.1149
11 | 0.8895 | 0.89614 | 0.90279 | 0.90943 | 0.91608 | 0.92273 | 0.92937 | 0.93602 | 0.94266 | 0.94931 | 0.95596 | 0.9626 | 0.96925 | 0.9759 | 0.98254 | 0.98919 | 0.99583
11.5 | 0.79451 | 0.80045 | 0.80638 | 0.81232 | 0.81826 | 0.82419 | 0.83013 | 0.83607 | 0.842 | 0.84794 | 0.85388 | 0.85981 | 0.86575 | 0.87169 | 0.87762 | 0.88356 | 0.8895
12 | 0.70967 | 0.71497 | 0.72028 | 0.72558 | 0.73088 | 0.73618 | 0.74149 | 0.74679 | 0.75209 | 0.75739 | 0.7627 | 0.768 | 0.7733 | 0.7786 | 0.78391 | 0.78921 | 0.79451
12.5 | 0.63389 | 0.63863 | 0.64336 | 0.6481 | 0.65283 | 0.65757 | 0.66231 | 0.66704 | 0.67178 | 0.67652 | 0.68125 | 0.68599 | 0.69073 | 0.69546 | 0.7002 | 0.70493 | 0.70967
13 | 0.5662 | 0.57043 | 0.57466 | 0.57889 | 0.58312 | 0.58735 | 0.59158 | 0.59581 | 0.60004 | 0.60428 | 0.60851 | 0.61274 | 0.61697 | 0.6212 | 0.62543 | 0.62966 | 0.63389
13.5 | 0.50574 | 0.50952 | 0.5133 | 0.51708 | 0.52085 | 0.52463 | 0.52841 | 0.53219 | 0.53597 | 0.53975 | 0.54353 | 0.54731 | 0.55109 | 0.55486 | 0.55864 | 0.56242 | 0.5662
14 | 0.45173 | 0.45511 | 0.45849 | 0.46186 | 0.46524 | 0.46861 | 0.47199 | 0.47536 | 0.47874 | 0.48211 | 0.48549 | 0.48886 | 0.49224 | 0.49561 | 0.49899 | 0.50236 | 0.50574
14.5 | 0.4035 | 0.40651 | 0.40953 | 0.41254 | 0.41556 | 0.41857 | 0.42159 | 0.4246 | 0.42762 | 0.43063 | 0.43365 | 0.43666 | 0.43968 | 0.44269 | 0.44571 | 0.44872 | 0.45173
15 | 0.36041 | 0.3631 | 0.3658 | 0.36849 | 0.37118 | 0.37387 | 0.37657 | 0.37926 | 0.38195 | 0.38465 | 0.38734 | 0.39003 | 0.39273 | 0.39542 | 0.39811 | 0.4008 | 0.4035
15.5 | 0.32192 | 0.32433 | 0.32673 | 0.32914 | 0.33155 | 0.33395 | 0.33636 | 0.33876 | 0.34117 | 0.34357 | 0.34598 | 0.34838 | 0.35079 | 0.35319 | 0.3556 | 0.358 | 0.36041
16 | 0.28755 | 0.2897 | 0.29184 | 0.29399 | 0.29614 | 0.29829 | 0.30044 | 0.30259 | 0.30474 | 0.30688 | 0.30903 | 0.31118 | 0.31333 | 0.31548 | 0.31763 | 0.31978 | 0.32192
16.5 | 0.25684 | 0.25876 | 0.26068 | 0.2626 | 0.26452 | 0.26644 | 0.26836 | 0.27028 | 0.2722 | 0.27411 | 0.27603 | 0.27795 | 0.27987 | 0.28179 | 0.28371 | 0.28563 | 0.28755
17 | 0.22942 | 0.23113 | 0.23284 | 0.23456 | 0.23627 | 0.23799 | 0.2397 | 0.24141 | 0.24313 | 0.24484 | 0.24656 | 0.24827 | 0.24999 | 0.2517 | 0.25341 | 0.25513 | 0.25684
17.5 | 0.20492 | 0.20645 | 0.20798 | 0.20951 | 0.21104 | 0.21257 | 0.2141 | 0.21564 | 0.21717 | 0.2187 | 0.22023 | 0.22176 | 0.22329 | 0.22482 | 0.22635 | 0.22788 | 0.22942
18 | 0.18304 | 0.1844 | 0.18577 | 0.18714 | 0.18851 | 0.18987 | 0.19124 | 0.19261 | 0.19398 | 0.19534 | 0.19671 | 0.19808 | 0.19945 | 0.20082 | 0.20218 | 0.20355 | 0.20492
LS2
| -80 | -70 | -60 | -50 | -40 | -30 | -20 | -10 | 0 | 10 | 20 | 30 | 40 | 50 | 60 | 70 | 80
4.5 | 3.4488 | 3.5003 | 3.5518 | 3.6034 | 3.6549 | 3.7065 | 3.758 | 3.8095 | 3.8611 | 3.9188 | 3.9765 | 4.0342 | 4.0919 | 4.1496 | 4.2073 | 4.265 | 4.3227
5 | 3.0805 | 3.1265 | 3.1726 | 3.2186 | 3.2646 | 3.3107 | 3.3567 | 3.4027 | 3.4488 | 3.5003 | 3.5518 | 3.6034 | 3.6549 | 3.7065 | 3.758 | 3.8095 | 3.8611
5.5 | 2.7515 | 2.7927 | 2.8338 | 2.8749 | 2.916 | 2.9571 | 2.9983 | 3.0394 | 3.0805 | 3.1265 | 3.1726 | 3.2186 | 3.2646 | 3.3107 | 3.3567 | 3.4027 | 3.4488
6 | 2.4577 | 2.4945 | 2.5312 | 2.5679 | 2.6046 | 2.6414 | 2.6781 | 2.7148 | 2.7515 | 2.7927 | 2.8338 | 2.8749 | 2.916 | 2.9571 | 2.9983 | 3.0394 | 3.0805
6.5 | 2.1953 | 2.2281 | 2.2609 | 2.2937 | 2.3265 | 2.3593 | 2.3921 | 2.4249 | 2.4577 | 2.4945 | 2.5312 | 2.5679 | 2.6046 | 2.6414 | 2.6781 | 2.7148 | 2.7515
7 | 1.9609 | 1.9902 | 2.0195 | 2.0488 | 2.0781 | 2.1074 | 2.1367 | 2.166 | 2.1953 | 2.2281 | 2.2609 | 2.2937 | 2.3265 | 2.3593 | 2.3921 | 2.4249 | 2.4577
7.5 | 1.7515 | 1.7776 | 1.8038 | 1.83 | 1.8562 | 1.8823 | 1.9085 | 1.9347 | 1.9609 | 1.9902 | 2.0195 | 2.0488 | 2.0781 | 2.1074 | 2.1367 | 2.166 | 2.1953
8 | 1.5644 | 1.5878 | 1.6112 | 1.6346 | 1.658 | 1.6813 | 1.7047 | 1.7281 | 1.7515 | 1.7776 | 1.8038 | 1.83 | 1.8562 | 1.8823 | 1.9085 | 1.9347 | 1.9609
8.5 | 1.3974 | 1.4183 | 1.4392 | 1.46 | 1.4809 | 1.5018 | 1.5227 | 1.5436 | 1.5644 | 1.5878 | 1.6112 | 1.6346 | 1.658 | 1.6813 | 1.7047 | 1.7281 | 1.7515
9 | 1.2482 | 1.2668 | 1.2855 | 1.3041 | 1.3228 | 1.3414 | 1.3601 | 1.3787 | 1.3974 | 1.4183 | 1.4392 | 1.46 | 1.4809 | 1.5018 | 1.5227 | 1.5436 | 1.5644
9.5 | 1.1149 | 1.1315 | 1.1482 | 1.1649 | 1.1815 | 1.1982 | 1.2148 | 1.2315 | 1.2482 | 1.2668 | 1.2855 | 1.3041 | 1.3228 | 1.3414 | 1.3601 | 1.3787 | 1.3974
10 | 0.99583 | 1.0107 | 1.0256 | 1.0405 | 1.0554 | 1.0702 | 1.0851 | 1.1 | 1.1149 | 1.1315 | 1.1482 | 1.1649 | 1.1815 | 1.1982 | 1.2148 | 1.2315 | 1.2482
10.5 | 0.8895 | 0.90279 | 0.91608 | 0.92937 | 0.94266 | 0.95596 | 0.96925 | 0.98254 | 0.99583 | 1.0107 | 1.0256 | 1.0405 | 1.0554 | 1.0702 | 1.0851 | 1.1 | 1.1149
11 | 0.79451 | 0.80638 | 0.81826 | 0.83013 | 0.842 | 0.85388 | 0.86575 | 0.87762 | 0.8895 | 0.90279 | 0.91608 | 0.92937 | 0.94266 | 0.95596 | 0.96925 | 0.98254 | 0.99583
11.5 | 0.70967 | 0.72028 | 0.73088 | 0.74149 | 0.75209 | 0.7627 | 0.7733 | 0.78391 | 0.79451 | 0.80638 | 0.81826 | 0.83013 | 0.842 | 0.85388 | 0.86575 | 0.87762 | 0.8895
12 | 0.63389 | 0.64336 | 0.65283 | 0.66231 | 0.67178 | 0.68125 | 0.69073 | 0.7002 | 0.70967 | 0.72028 | 0.73088 | 0.74149 | 0.75209 | 0.7627 | 0.7733 | 0.78391 | 0.79451
12.5 | 0.5662 | 0.57466 | 0.58312 | 0.59158 | 0.60004 | 0.60851 | 0.61697 | 0.62543 | 0.63389 | 0.64336 | 0.65283 | 0.66231 | 0.67178 | 0.68125 | 0.69073 | 0.7002 | 0.70967
13 | 0.50574 | 0.5133 | 0.52085 | 0.52841 | 0.53597 | 0.54353 | 0.55109 | 0.55864 | 0.5662 | 0.57466 | 0.58312 | 0.59158 | 0.60004 | 0.60851 | 0.61697 | 0.62543 | 0.63389
13.5 | 0.45173 | 0.45849 | 0.46524 | 0.47199 | 0.47874 | 0.48549 | 0.49224 | 0.49899 | 0.50574 | 0.5133 | 0.52085 | 0.52841 | 0.53597 | 0.54353 | 0.55109 | 0.55864 | 0.5662
14 | 0.4035 | 0.40953 | 0.41556 | 0.42159 | 0.42762 | 0.43365 | 0.43968 | 0.44571 | 0.45173 | 0.45849 | 0.46524 | 0.47199 | 0.47874 | 0.48549 | 0.49224 | 0.49899 | 0.50574
14.5 | 0.36041 | 0.3658 | 0.37118 | 0.37657 | 0.38195 | 0.38734 | 0.39273 | 0.39811 | 0.4035 | 0.40953 | 0.41556 | 0.42159 | 0.42762 | 0.43365 | 0.43968 | 0.44571 | 0.45173
15 | 0.32192 | 0.32673 | 0.33155 | 0.33636 | 0.34117 | 0.34598 | 0.35079 | 0.3556 | 0.36041 | 0.3658 | 0.37118 | 0.37657 | 0.38195 | 0.38734 | 0.39273 | 0.39811 | 0.4035
15.5 | 0.28755 | 0.29184 | 0.29614 | 0.30044 | 0.30474 | 0.30903 | 0.31333 | 0.31763 | 0.32192 | 0.32673 | 0.33155 | 0.33636 | 0.34117 | 0.34598 | 0.35079 | 0.3556 | 0.36041
16 | 0.25684 | 0.26068 | 0.26452 | 0.26836 | 0.2722 | 0.27603 | 0.27987 | 0.28371 | 0.28755 | 0.29184 | 0.29614 | 0.30044 | 0.30474 | 0.30903 | 0.31333 | 0.31763 | 0.32192
16.5 | 0.22942 | 0.23284 | 0.23627 | 0.2397 | 0.24313 | 0.24656 | 0.24999 | 0.25341 | 0.25684 | 0.26068 | 0.26452 | 0.26836 | 0.2722 | 0.27603 | 0.27987 | 0.28371 | 0.28755
17 | 0.20492 | 0.20798 | 0.21104 | 0.2141 | 0.21717 | 0.22023 | 0.22329 | 0.22635 | 0.22942 | 0.23284 | 0.23627 | 0.2397 | 0.24313 | 0.24656 | 0.24999 | 0.25341 | 0.25684
17.5 | 0.18304 | 0.18577 | 0.18851 | 0.19124 | 0.19398 | 0.19671 | 0.19945 | 0.20218 | 0.20492 | 0.20798 | 0.21104 | 0.2141 | 0.21717 | 0.22023 | 0.22329 | 0.22635 | 0.22942
18 | 0.16349 | 0.16593 | 0.16838 | 0.17082 | 0.17326 | 0.17571 | 0.17815 | 0.18059 | 0.18304 | 0.18577 | 0.18851 | 0.19124 | 0.19398 | 0.19671 | 0.19945 | 0.20218 | 0.20492
18.5 | 0.14603 | 0.14821 | 0.1504 | 0.15258 | 0.15476 | 0.15694 | 0.15913 | 0.16131 | 0.16349 | 0.16593 | 0.16838 | 0.17082 | 0.17326 | 0.17571 | 0.17815 | 0.18059 | 0.18304
19 | 0.13044 | 0.13239 | 0.13434 | 0.13629 | 0.13824 | 0.14018 | 0.14213 | 0.14408 | 0.14603 | 0.14821 | 0.1504 | 0.15258 | 0.15476 | 0.15694 | 0.15913 | 0.16131 | 0.16349
19.5 | 0.11651 | 0.11825 | 0.11999 | 0.12173 | 0.12347 | 0.12522 | 0.12696 | 0.1287 | 0.13044 | 0.13239 | 0.13434 | 0.13629 | 0.13824 | 0.14018 | 0.14213 | 0.14408 | 0.14603
20 | 0.10407 | 0.10562 | 0.10718 | 0.10873 | 0.11029 | 0.11184 | 0.1134 | 0.11495 | 0.11651 | 0.11825 | 0.11999 | 0.12173 | 0.12347 | 0.12522 | 0.12696 | 0.1287 | 0.13044
20.5 | 0.092956 | 0.094345 | 0.095734 | 0.097123 | 0.098512 | 0.099901 | 0.10129 | 0.10268 | 0.10407 | 0.10562 | 0.10718 | 0.10873 | 0.11029 | 0.11184 | 0.1134 | 0.11495 | 0.11651
Early LS7
| 128 | 144 | 160 | 176 | 192 | 208 | 224 | 240 | 256 | 272 | 288 | 304 | 320 | 336 | 352 | 368 | 384 | 400 | 416 | 432 | 448 | 464 | 480 | 496 | 512 | 528 | 544 | 560 | 576 | 592 | 608 | 624 | 640
4 | 2.7515 | 2.852 | 2.9525 | 3.0529 | 3.1534 | 3.2539 | 3.3543 | 3.4488 | 3.53 | 3.6112 | 3.6924 | 3.7736 | 3.8548 | 3.9361 | 4.0173 | 4.1191 | 4.2209 | 4.3227 | 4.4199 | 4.5171 | 4.6143 | 4.7115 | 4.8087 | 4.9306 | 5.0524 | 5.1743 | 5.2961 | 5.418 | 5.8756 | 6.3332 | 6.7908 | 6.7908 | 6.7908
5 | 2.1953 | 2.2754 | 2.3556 | 2.4357 | 2.5159 | 2.596 | 2.6762 | 2.7515 | 2.8163 | 2.8811 | 2.9459 | 3.0107 | 3.0755 | 3.1403 | 3.2051 | 3.2863 | 3.3676 | 3.4488 | 3.5263 | 3.6039 | 3.6815 | 3.759 | 3.8366 | 3.9338 | 4.031 | 4.1282 | 4.2254 | 4.3227 | 4.6878 | 5.0529 | 5.418 | 5.418 | 5.418
6 | 1.7515 | 1.8154 | 1.8794 | 1.9433 | 2.0073 | 2.0712 | 2.1352 | 2.1953 | 2.247 | 2.2987 | 2.3504 | 2.4021 | 2.4538 | 2.5055 | 2.5572 | 2.622 | 2.6868 | 2.7515 | 2.8134 | 2.8753 | 2.9372 | 2.9991 | 3.061 | 3.1385 | 3.2161 | 3.2936 | 3.3712 | 3.4488 | 3.7401 | 4.0314 | 4.3227 | 4.3227 | 4.3227
7 | 1.3974 | 1.4484 | 1.4994 | 1.5505 | 1.6015 | 1.6525 | 1.7035 | 1.7515 | 1.7927 | 1.834 | 1.8752 | 1.9165 | 1.9577 | 1.9989 | 2.0402 | 2.0919 | 2.1436 | 2.1953 | 2.2447 | 2.294 | 2.3434 | 2.3928 | 2.4421 | 2.504 | 2.5659 | 2.6278 | 2.6897 | 2.7515 | 2.984 | 3.2164 | 3.4488 | 3.4488 | 3.4488
8 | 1.1149 | 1.1556 | 1.1963 | 1.237 | 1.2777 | 1.3184 | 1.3591 | 1.3974 | 1.4303 | 1.4632 | 1.4961 | 1.529 | 1.5619 | 1.5948 | 1.6277 | 1.669 | 1.7102 | 1.7515 | 1.7909 | 1.8303 | 1.8696 | 1.909 | 1.9484 | 1.9978 | 2.0472 | 2.0965 | 2.1459 | 2.1953 | 2.3807 | 2.5661 | 2.7515 | 2.7515 | 2.7515
9 | 0.8895 | 0.92197 | 0.95445 | 0.98693 | 1.0194 | 1.0519 | 1.0844 | 1.1149 | 1.1411 | 1.1674 | 1.1936 | 1.2199 | 1.2462 | 1.2724 | 1.2987 | 1.3316 | 1.3645 | 1.3974 | 1.4288 | 1.4602 | 1.4917 | 1.5231 | 1.5545 | 1.5939 | 1.6333 | 1.6727 | 1.7121 | 1.7515 | 1.8994 | 2.0473 | 2.1953 | 2.1953 | 2.1953
10 | 0.70967 | 0.73558 | 0.76149 | 0.7874 | 0.81332 | 0.83923 | 0.86514 | 0.8895 | 0.91044 | 0.93139 | 0.95234 | 0.97328 | 0.99423 | 1.0152 | 1.0361 | 1.0624 | 1.0886 | 1.1149 | 1.14 | 1.165 | 1.1901 | 1.2152 | 1.2403 | 1.2717 | 1.3031 | 1.3345 | 1.366 | 1.3974 | 1.5154 | 1.6334 | 1.7515 | 1.7515 | 1.7515
11 | 0.5662 | 0.58687 | 0.60755 | 0.62822 | 0.64889 | 0.66956 | 0.69024 | 0.70967 | 0.72638 | 0.74309 | 0.75981 | 0.77652 | 0.79323 | 0.80994 | 0.82666 | 0.8476 | 0.86855 | 0.8895 | 0.9095 | 0.9295 | 0.94951 | 0.96951 | 0.98952 | 1.0146 | 1.0397 | 1.0647 | 1.0898 | 1.1149 | 1.2091 | 1.3032 | 1.3974 | 1.3974 | 1.3974
12 | 0.45173 | 0.46823 | 0.48472 | 0.50122 | 0.51771 | 0.5342 | 0.5507 | 0.5662 | 0.57953 | 0.59287 | 0.6062 | 0.61953 | 0.63287 | 0.6462 | 0.65953 | 0.67625 | 0.69296 | 0.70967 | 0.72563 | 0.74159 | 0.75755 | 0.77351 | 0.78947 | 0.80948 | 0.82948 | 0.84949 | 0.86949 | 0.8895 | 0.96463 | 1.0398 | 1.1149 | 1.1149 | 1.1149
13 | 0.36041 | 0.37357 | 0.38673 | 0.39989 | 0.41305 | 0.42621 | 0.43936 | 0.45173 | 0.46237 | 0.47301 | 0.48365 | 0.49429 | 0.50492 | 0.51556 | 0.5262 | 0.53953 | 0.55287 | 0.5662 | 0.57893 | 0.59167 | 0.6044 | 0.61714 | 0.62987 | 0.64583 | 0.66179 | 0.67775 | 0.69371 | 0.70967 | 0.76961 | 0.82955 | 0.8895 | 0.8895 | 0.8895
14 | 0.28755 | 0.29805 | 0.30855 | 0.31904 | 0.32954 | 0.34004 | 0.35054 | 0.36041 | 0.3689 | 0.37738 | 0.38587 | 0.39436 | 0.40285 | 0.41133 | 0.41982 | 0.43046 | 0.4411 | 0.45173 | 0.46189 | 0.47205 | 0.48221 | 0.49237 | 0.50253 | 0.51527 | 0.528 | 0.54073 | 0.55347 | 0.5662 | 0.61402 | 0.66185 | 0.70967 | 0.70967 | 0.70967
15 | 0.22942 | 0.23779 | 0.24617 | 0.25454 | 0.26292 | 0.2713 | 0.27967 | 0.28755 | 0.29432 | 0.30109 | 0.30786 | 0.31463 | 0.32141 | 0.32818 | 0.33495 | 0.34344 | 0.35192 | 0.36041 | 0.36852 | 0.37662 | 0.38473 | 0.39283 | 0.40094 | 0.4111 | 0.42126 | 0.43142 | 0.44158 | 0.45173 | 0.48989 | 0.52805 | 0.5662 | 0.5662 | 0.5662
16 | 0.18304 | 0.18972 | 0.1964 | 0.20308 | 0.20977 | 0.21645 | 0.22313 | 0.22942 | 0.23482 | 0.24022 | 0.24562 | 0.25103 | 0.25643 | 0.26183 | 0.26723 | 0.274 | 0.28078 | 0.28755 | 0.29401 | 0.30048 | 0.30695 | 0.31342 | 0.31988 | 0.32799 | 0.33609 | 0.3442 | 0.3523 | 0.36041 | 0.39085 | 0.42129 | 0.45173 | 0.45173 | 0.45173
17 | 0.14603 | 0.15136 | 0.1567 | 0.16203 | 0.16736 | 0.17269 | 0.17802 | 0.18304 | 0.18735 | 0.19166 | 0.19597 | 0.20028 | 0.20459 | 0.2089 | 0.21321 | 0.21861 | 0.22401 | 0.22942 | 0.23458 | 0.23973 | 0.24489 | 0.25005 | 0.25521 | 0.26168 | 0.26815 | 0.27461 | 0.28108 | 0.28755 | 0.31184 | 0.33612 | 0.36041 | 0.36041 | 0.36041
18 | 0.11651 | 0.12076 | 0.12502 | 0.12927 | 0.13353 | 0.13778 | 0.14203 | 0.14603 | 0.14947 | 0.15291 | 0.15635 | 0.15979 | 0.16323 | 0.16667 | 0.17011 | 0.17442 | 0.17873 | 0.18304 | 0.18715 | 0.19127 | 0.19539 | 0.1995 | 0.20362 | 0.20878 | 0.21394 | 0.2191 | 0.22426 | 0.22942 | 0.24879 | 0.26817 | 0.28755 | 0.28755 | 0.28755
19 | 0.092956 | 0.09635 | 0.099744 | 0.10314 | 0.10653 | 0.10993 | 0.11332 | 0.11651 | 0.11925 | 0.122 | 0.12474 | 0.12748 | 0.13023 | 0.13297 | 0.13572 | 0.13915 | 0.14259 | 0.14603 | 0.14932 | 0.1526 | 0.15589 | 0.15917 | 0.16245 | 0.16657 | 0.17069 | 0.1748 | 0.17892 | 0.18304 | 0.1985 | 0.21396 | 0.22942 | 0.22942 | 0.22942
20 | 0.074163 | 0.076871 | 0.079579 | 0.082287 | 0.084995 | 0.087703 | 0.09041 | 0.092956 | 0.095145 | 0.097334 | 0.099523 | 0.10171 | 0.1039 | 0.10609 | 0.10828 | 0.11102 | 0.11377 | 0.11651 | 0.11913 | 0.12175 | 0.12437 | 0.12699 | 0.12961 | 0.1329 | 0.13618 | 0.13946 | 0.14275 | 0.14603 | 0.15837 | 0.1707 | 0.18304 | 0.18304 | 0.18304
LS3
| 128 | 148 | 168 | 188 | 208 | 228 | 248 | 268 | 288 | 308 | 328 | 348 | 368 | 388 | 408 | 428 | 448 | 468 | 488 | 508 | 528 | 548 | 568 | 588 | 608 | 628 | 648 | 668 | 688 | 708 | 728 | 748 | 768
4 | 2.7515 | 2.8678 | 2.984 | 3.1002 | 3.2164 | 3.3326 | 3.4488 | 3.558 | 3.6672 | 3.7765 | 3.8857 | 3.9949 | 4.1042 | 4.2134 | 4.3227 | 4.4596 | 4.5965 | 4.7334 | 4.8703 | 5.0072 | 5.1441 | 5.2811 | 5.418 | 5.5896 | 5.7612 | 5.9328 | 6.1044 | 6.276 | 6.4476 | 6.6192 | 6.7908 | 6.7908 | 6.7908
5 | 2.1953 | 2.288 | 2.3807 | 2.4734 | 2.5661 | 2.6588 | 2.7515 | 2.8387 | 2.9259 | 3.013 | 3.1002 | 3.1873 | 3.2745 | 3.3616 | 3.4488 | 3.558 | 3.6672 | 3.7765 | 3.8857 | 3.9949 | 4.1042 | 4.2134 | 4.3227 | 4.4596 | 4.5965 | 4.7334 | 4.8703 | 5.0072 | 5.1441 | 5.2811 | 5.418 | 5.418 | 5.418
6 | 1.7515 | 1.8254 | 1.8994 | 1.9734 | 2.0473 | 2.1213 | 2.1953 | 2.2648 | 2.3343 | 2.4039 | 2.4734 | 2.5429 | 2.6125 | 2.682 | 2.7515 | 2.8387 | 2.9259 | 3.013 | 3.1002 | 3.1873 | 3.2745 | 3.3616 | 3.4488 | 3.558 | 3.6672 | 3.7765 | 3.8857 | 3.9949 | 4.1042 | 4.2134 | 4.3227 | 4.3227 | 4.3227
7 | 1.3974 | 1.4564 | 1.5154 | 1.5744 | 1.6334 | 1.6925 | 1.7515 | 1.807 | 1.8624 | 1.9179 | 1.9734 | 2.0289 | 2.0843 | 2.1398 | 2.1953 | 2.2648 | 2.3343 | 2.4039 | 2.4734 | 2.5429 | 2.6125 | 2.682 | 2.7515 | 2.8387 | 2.9259 | 3.013 | 3.1002 | 3.1873 | 3.2745 | 3.3616 | 3.4488 | 3.4488 | 3.4488
8 | 1.1149 | 1.162 | 1.2091 | 1.2561 | 1.3032 | 1.3503 | 1.3974 | 1.4416 | 1.4859 | 1.5302 | 1.5744 | 1.6187 | 1.663 | 1.7072 | 1.7515 | 1.807 | 1.8624 | 1.9179 | 1.9734 | 2.0289 | 2.0843 | 2.1398 | 2.1953 | 2.2648 | 2.3343 | 2.4039 | 2.4734 | 2.5429 | 2.6125 | 2.682 | 2.7515 | 2.7515 | 2.7515
9 | 0.8895 | 0.92706 | 0.96463 | 1.0022 | 1.0398 | 1.0773 | 1.1149 | 1.1502 | 1.1855 | 1.2208 | 1.2561 | 1.2914 | 1.3268 | 1.3621 | 1.3974 | 1.4416 | 1.4859 | 1.5302 | 1.5744 | 1.6187 | 1.663 | 1.7072 | 1.7515 | 1.807 | 1.8624 | 1.9179 | 1.9734 | 2.0289 | 2.0843 | 2.1398 | 2.1953 | 2.1953 | 2.1953
10 | 0.70967 | 0.73964 | 0.76961 | 0.79958 | 0.82955 | 0.85952 | 0.8895 | 0.91767 | 0.94584 | 0.97402 | 1.0022 | 1.0304 | 1.0585 | 1.0867 | 1.1149 | 1.1502 | 1.1855 | 1.2208 | 1.2561 | 1.2914 | 1.3268 | 1.3621 | 1.3974 | 1.4416 | 1.4859 | 1.5302 | 1.5744 | 1.6187 | 1.663 | 1.7072 | 1.7515 | 1.7515 | 1.7515
11 | 0.5662 | 0.59011 | 0.61402 | 0.63794 | 0.66185 | 0.68576 | 0.70967 | 0.73215 | 0.75463 | 0.7771 | 0.79958 | 0.82206 | 0.84454 | 0.86702 | 0.8895 | 0.91767 | 0.94584 | 0.97402 | 1.0022 | 1.0304 | 1.0585 | 1.0867 | 1.1149 | 1.1502 | 1.1855 | 1.2208 | 1.2561 | 1.2914 | 1.3268 | 1.3621 | 1.3974 | 1.3974 | 1.3974
12 | 0.45173 | 0.47081 | 0.48989 | 0.50897 | 0.52805 | 0.54712 | 0.5662 | 0.58413 | 0.60207 | 0.62 | 0.63794 | 0.65587 | 0.6738 | 0.69174 | 0.70967 | 0.73215 | 0.75463 | 0.7771 | 0.79958 | 0.82206 | 0.84454 | 0.86702 | 0.8895 | 0.91767 | 0.94584 | 0.97402 | 1.0022 | 1.0304 | 1.0585 | 1.0867 | 1.1149 | 1.1149 | 1.1149
13 | 0.36041 | 0.37563 | 0.39085 | 0.40607 | 0.42129 | 0.43651 | 0.45173 | 0.46604 | 0.48035 | 0.49466 | 0.50897 | 0.52328 | 0.53758 | 0.55189 | 0.5662 | 0.58413 | 0.60207 | 0.62 | 0.63794 | 0.65587 | 0.6738 | 0.69174 | 0.70967 | 0.73215 | 0.75463 | 0.7771 | 0.79958 | 0.82206 | 0.84454 | 0.86702 | 0.8895 | 0.8895 | 0.8895
14 | 0.28755 | 0.29969 | 0.31184 | 0.32398 | 0.33612 | 0.34827 | 0.36041 | 0.37183 | 0.38324 | 0.39466 | 0.40607 | 0.41749 | 0.4289 | 0.44032 | 0.45173 | 0.46604 | 0.48035 | 0.49466 | 0.50897 | 0.52328 | 0.53758 | 0.55189 | 0.5662 | 0.58413 | 0.60207 | 0.62 | 0.63794 | 0.65587 | 0.6738 | 0.69174 | 0.70967 | 0.70967 | 0.70967
15 | 0.22942 | 0.2391 | 0.24879 | 0.25848 | 0.26817 | 0.27786 | 0.28755 | 0.29666 | 0.30576 | 0.31487 | 0.32398 | 0.33309 | 0.34219 | 0.3513 | 0.36041 | 0.37183 | 0.38324 | 0.39466 | 0.40607 | 0.41749 | 0.4289 | 0.44032 | 0.45173 | 0.46604 | 0.48035 | 0.49466 | 0.50897 | 0.52328 | 0.53758 | 0.55189 | 0.5662 | 0.5662 | 0.5662
16 | 0.18304 | 0.19077 | 0.1985 | 0.20623 | 0.21396 | 0.22169 | 0.22942 | 0.23668 | 0.24395 | 0.25122 | 0.25848 | 0.26575 | 0.27301 | 0.28028 | 0.28755 | 0.29666 | 0.30576 | 0.31487 | 0.32398 | 0.33309 | 0.34219 | 0.3513 | 0.36041 | 0.37183 | 0.38324 | 0.39466 | 0.40607 | 0.41749 | 0.4289 | 0.44032 | 0.45173 | 0.45173 | 0.45173
17 | 0.14603 | 0.1522 | 0.15837 | 0.16453 | 0.1707 | 0.17687 | 0.18304 | 0.18883 | 0.19463 | 0.20043 | 0.20623 | 0.21202 | 0.21782 | 0.22362 | 0.22942 | 0.23668 | 0.24395 | 0.25122 | 0.25848 | 0.26575 | 0.27301 | 0.28028 | 0.28755 | 0.29666 | 0.30576 | 0.31487 | 0.32398 | 0.33309 | 0.34219 | 0.3513 | 0.36041 | 0.36041 | 0.36041
18 | 0.11651 | 0.12143 | 0.12635 | 0.13127 | 0.13619 | 0.14111 | 0.14603 | 0.15066 | 0.15528 | 0.15991 | 0.16453 | 0.16916 | 0.17379 | 0.17841 | 0.18304 | 0.18883 | 0.19463 | 0.20043 | 0.20623 | 0.21202 | 0.21782 | 0.22362 | 0.22942 | 0.23668 | 0.24395 | 0.25122 | 0.25848 | 0.26575 | 0.27301 | 0.28028 | 0.28755 | 0.28755 | 0.28755
19 | 0.092956 | 0.096881 | 0.10081 | 0.10473 | 0.10866 | 0.11258 | 0.11651 | 0.1202 | 0.12389 | 0.12758 | 0.13127 | 0.13496 | 0.13865 | 0.14234 | 0.14603 | 0.15066 | 0.15528 | 0.15991 | 0.16453 | 0.16916 | 0.17379 | 0.17841 | 0.18304 | 0.18883 | 0.19463 | 0.20043 | 0.20623 | 0.21202 | 0.21782 | 0.22362 | 0.22942 | 0.22942 | 0.22942
20 | 0.074163 | 0.077295 | 0.080428 | 0.08356 | 0.086692 | 0.089824 | 0.092956 | 0.0959 | 0.098844 | 0.10179 | 0.10473 | 0.10768 | 0.11062 | 0.11357 | 0.11651 | 0.1202 | 0.12389 | 0.12758 | 0.13127 | 0.13496 | 0.13865 | 0.14234 | 0.14603 | 0.15066 | 0.15528 | 0.15991 | 0.16453 | 0.16916 | 0.17379 | 0.17841 | 0.18304 | 0.18304 | 0.18304

## Ford
NHP injector part #: |  |  | W065-0872
Ford ECU Calibration Summary
Sampled Injection Pressure |  |  | 400 | kPa | 58 | psi
[5 empty] | FNPW_LSCOMP |  | FNPW_BKCOMP
ALOSL | 0.044833 | lb/sec |  |  | 30 | 0.7191 | 30 | 0.7191
AHISL | 0.022939 | lb/sec |  |  | 39.15 | 0.82148 | 39.15 | 0.82148
FUEL_BKPT | 2.3947e-05 | lb |  |  | 50 | 0.92836 | 50 | 0.92836
MINPW | 0.072021 | ms |  |  | 55 | 0.97367 | 55 | 0.97367
[5 empty] | 75 | 1.137 | 75 | 1.137
[5 empty] | 125 | 1.4679 | 125 | 1.4679
| FNPW_OFFSET |  |  |  | FNPW_HSCOMP |  | FNPW_OFFCOMP
| 6 | 3.2278 |  |  | 30 | 0.7191 | 30 | 0.86613
| 8 | 2.2277 |  |  | 39.15 | 0.82148 | 39.15 | 0.91287
| 10 | 1.5911 |  |  | 50 | 0.92836 | 50 | 0.96829
| 11 | 1.3657 |  |  | 55 | 0.97367 | 55 | 0.99383
| 12 | 1.1859 |  |  | 75 | 1.137 | 75 | 1.096
| 13 | 1.0424 |  |  | 125 | 1.4679 | 125 | 1.3514
| 14 | 0.92798
| 15 | 0.83665

## Chrysler
NHP injector part #: |  |  | W065-0872
Chrysler Injector Characterization
| Injector Pulse Width vs. Fuel Mass |  |  | Fuel Mass vs. Injector Pulse Width
| g | ms |  | ms | g
| 0 | 0 |  | 0 | 0
| 0.0060414 | 0.27202 |  | 0.27202 | 0.0060414
| 0.0093443 | 0.47202 |  | 0.47202 | 0.0093443
| 0.011983 | 0.67202 |  | 0.67202 | 0.011983
| 0.0142 | 0.87202 |  | 0.87202 | 0.0142
| 0.016404 | 1.072 |  | 1.072 | 0.016404
| 0.018768 | 1.272 |  | 1.272 | 0.018768
| 0.020784 | 1.472 |  | 1.472 | 0.020784
| 0.022865 | 1.672 |  | 1.672 | 0.022865
| 0.025151 | 1.872 |  | 1.872 | 0.025151
| 0.027157 | 2.072 |  | 2.072 | 0.027157
| 0.03713 | 3.072 |  | 3.072 | 0.03713
| 0.099326 | 9.072 |  | 9.072 | 0.099326
| 0.51397 | 49.072 |  | 49.072 | 0.51397
| Startup Inj PW Scalar |  |  | Inj PW Min
| 10.4774 | mg/ms |  | 0.072021 | ms
Inj PW Offset
| ms |  | V
|  |  | 6.0068 | 6.9951 | 7.9988 | 10.0062 | 11.9981 | 14.0056 | 15.7505 | 15.7505 | 15.7505
| kPa | 0 | 3.2571 | 2.7075 | 2.2618 | 1.6231 | 1.2198 | 0.96097 | 0.81402 | 0.81402 | 0.81402
|  | 20 | 3.3358 | 2.7705 | 2.3119 | 1.655 | 1.2401 | 0.97389 | 0.82273 | 0.82273 | 0.82273
|  | 40 | 3.4167 | 2.8352 | 2.3635 | 1.6878 | 1.261 | 0.98717 | 0.83169 | 0.83169 | 0.83169
|  | 80 | 3.5856 | 2.9703 | 2.4712 | 1.7562 | 1.3046 | 1.0149 | 0.85039 | 0.85039 | 0.85039
|  | 100 | 3.6736 | 3.0407 | 2.5274 | 1.7919 | 1.3274 | 1.0294 | 0.86014 | 0.86014 | 0.86014
| ms |  | V
|  |  | 7.9988 | 9.4966 | 10.9944 | 11.9981 | 12.7548 | 13.496 | 14.0056 | 14.7468 | 15.5034
| kPa | -80 | 2.0747 | 1.6255 | 1.3053 | 1.144 | 1.0443 | 0.96194 | 0.91279 | 0.85067 | 0.79713
|  | 0 | 2.2618 | 1.7589 | 1.4004 | 1.2198 | 1.1082 | 1.016 | 0.96097 | 0.89142 | 0.83148
|  | 40 | 2.3635 | 1.8315 | 1.4521 | 1.261 | 1.143 | 1.0454 | 0.98717 | 0.91359 | 0.85016
|  | 62 | 2.422 | 1.8732 | 1.4819 | 1.2847 | 1.163 | 1.0623 | 1.0022 | 0.92633 | 0.8609
|  | 84 | 2.4823 | 1.9162 | 1.5125 | 1.3091 | 1.1836 | 1.0797 | 1.0178 | 0.93947 | 0.87197
| ms |  | V
|  |  | 5.0031 | 6.0068 | 6.9951 | 7.9988 | 9.0025 | 10.0684 | 12.0609 | 14.0601 | 15.7505
| kPa | 250 | 3.2985 | 2.7329 | 2.2882 | 1.9274 | 1.6399 | 1.3981 | 1.0762 | 0.87041 | 0.75597
|  | 300 | 3.5025 | 2.8954 | 2.4182 | 2.0311 | 1.7225 | 1.4631 | 1.1176 | 0.89678 | 0.77397
|  | 400 | 3.9562 | 3.2571 | 2.7075 | 2.2618 | 1.9064 | 1.6076 | 1.2098 | 0.95544 | 0.81402
|  | 500 | 4.4787 | 3.6736 | 3.0407 | 2.5274 | 2.1181 | 1.774 | 1.3159 | 1.023 | 0.86014
|  | 550 | 4.7689 | 3.905 | 3.2258 | 2.6749 | 2.2358 | 1.8665 | 1.3749 | 1.0605 | 0.88576
| ms |  | V
|  |  | 5.0031 | 6.0068 | 6.9951 | 7.9988 | 9.0025 | 10.0684 | 12.0609 | 14.0601 | 15.7505
| kPa | 130 | 2.864 | 2.3865 | 2.0111 | 1.7065 | 1.4638 | 1.2597 | 0.98795 | 0.81422 | 0.71761
|  | 244 | 3.275 | 2.7141 | 2.2732 | 1.9155 | 1.6304 | 1.3906 | 1.0714 | 0.86736 | 0.75389
|  | 400 | 3.9562 | 3.2571 | 2.7075 | 2.2618 | 1.9064 | 1.6076 | 1.2098 | 0.95544 | 0.81402
|  | 586 | 4.9909 | 4.082 | 3.3674 | 2.7878 | 2.3257 | 1.9372 | 1.4199 | 1.0892 | 0.90536
|  | 660 | 5.4843 | 4.4753 | 3.682 | 3.0386 | 2.5257 | 2.0944 | 1.5202 | 1.1531 | 0.94891

## Universal Data
NHP injector part #: |  |  | W065-0872
|  | 3 bar | 4 bar
|  | 43.5 psi | 58 psi
Flow Rate
g/s |  | 9.134 | 10.4774
lb/hr |  | 72.4963 | 83.159
cc/min |  | 745 | 855
Offset | Volts
ms | 9 | 1.2134 | 1.3974
| 10 | 0.96811 | 1.1149
| 11 | 0.77239 | 0.8895
| 12 | 0.61624 | 0.70967
| 13 | 0.49166 | 0.5662
| 14 | 0.39226 | 0.45173
| 15 | 0.31296 | 0.36041
| 16 | 0.24969 | 0.28755
Holley Standalone | 8 | 1.5209 | 1.7515 | MS3 Pro | Injector Dead Time at 100% |  |  |  | 1 | ms
Offsets | 8.8 | 1.2695 | 1.462 | Standalone Offsets
| 9.6 | 1.0596 | 1.2203 |  | 4 bar | % | 209.8327 | 122.0296 | 70.9671 | 41.2714 | 24.0016 | 13.9583
| 10.4 | 0.88449 | 1.0186 |  | 58 psi | Voltage | 7.2 | 9.6 | 12 | 14.4 | 16.8 | 19.2
| 11.2 | 0.73828 | 0.85021
| 12 | 0.61624 | 0.70967
| 12.8 | 0.51438 | 0.59236 |  | 3 bar | % | 182.2086 | 105.9646 | 61.6244 | 35.8381 | 20.8419 | 12.1207
| 13.6 | 0.42935 | 0.49445 |  | 42.5 psi | Voltage | 7.2 | 9.6 | 12 | 14.4 | 16.8 | 19.2
| 14.4 | 0.35838 | 0.41271
| 15.2 | 0.29914 | 0.34449 |  | Injector Small Pulsewidths
| 16 | 0.24969 | 0.28755
| 16.8 | 0.20842 | 0.24002 |  |  | New | 0 | 1.0807 | 1.072 | 1.3425 | 1.6672 | 2
| 17.6 | 0.17397 | 0.20034 |  |  | Original | 0 | 0.60774 | 0.9558 | 1.3039 | 1.6519 | 2
| 18.4 | 0.14521 | 0.16723
| 19.2 | 0.12121 | 0.13958
| 20 | 0.10117 | 0.11651

## Dimensions
NHP injector part #: | W065-0872

## Spray pattern
NHP injector part #: | W065-0872

## W065-0872 Flow Graph
NHP injector part #: | W065-0872

## Rev level
Rev | Date | Notes
1 | 2024-01-20 | Initial document release
1.1 | 2024-01-20 | Added cc/min to Universal Data
1.3 | 2024-03-21 | Revised layout